## 远程医疗完成2014-11-06
Comment | Description | Designator | Footprint | LibRef | Quantity
TFT_LCD |  | 2.4'/2.8'LCD | DB2*17 | TFT_LCD | 1
BlueTooth |  | BlueTooth | BlueTooth | BlueTooth | 1
VCC5 | Header, 3-Pin, Dual row | BOOT, VOUT3 | HDR2X3 | Header 3X2 | 2
104 |  | C1, C6, C8, C9, C10, C11, C12, C13, C14, C17, C18, C24, C25 | 0603P | C | 13
22pF |  | C2, C3, C4, C5, C15 | 0603P | C | 5
10u |  | C7, C21 | 0603P | C | 2
100nF |  | C16 | 0603P | C | 1
22 |  | C19, C20 | 0603P | C | 2
220uF |  | C22, C23 | CC6.56.5 | CAP | 2
1N4148 | 1N4148 | D1, D2, D3 | DIODE_SOP | D | 3
SMBJ5.0A | TVS | D4 | SMBJ | SMBJ | 1
SMBJ3.3A | TVS | D5 | SMBJ | SMBJ | 1
LED0 | Typical RED, GREEN, YELLOW, AMBER GaAs LED | DS0 | SMDLED | LED2 | 1
PWR | Typical RED, GREEN, YELLOW, AMBER GaAs LED | DS1 | SMDLED | LED2 | 1
ECG |  | ECG | ECG | ECG | 1
500mA |  | F1 | 0603P | R | 1
BUTTON |  | K1 | BTN8.5*8.5 | BUTTON | 1
KEY_M |  | KEY0, RESET | KEY_M | KEY_M | 2
MLX90614 |  | MLX90614 | MLX90614 | MLX90614 | 1
Header 4 | Header, 4-Pin | P1 | HDR1X4 | Header 4 | 1
Header 16 | Header, 16-Pin | PA Header | HDR1X16 | Header 16 | 1
UART | Header, 2-Pin | PL2303 | HDR1X2 | Header 2 | 1
Pulse |  | Pulse | Pulse | Pulse | 1
8050 | 8050/BCW846/BCW847 | Q1 | SOT-23R | NPN | 1
8550 | 8550/BCW68 | Q2 | SOT-23R | PNP | 1
1M |  | R1 | 0603P | R | 1
10R |  | R2, R6 | 0603P | R | 2
10K |  | R3, R14, R15, R17 | 0603P | R | 4
0R |  | R4 | 0603P | R | 1
4.7K |  | R5, R9, R10 | 0603P | R | 3
100K |  | R7, R8 | 0603P | R | 2
1K |  | R16, R18, R19 | 0603P | R | 3
22R |  | R20, R21, R23, R24 | 0603P | R | 4
1.5K |  | R22, R25 | 0603P | R | 2
510 |  | R27, R28 | 0603P | R | 2
STM32F103RCT6 |  | U1 | LQFP64 | STM32F103RBT6 | 1
PL2303 |  | U2 | ssop28 | PL2303 | 1
AMS1117-3.3 |  | U3 | AMS1117 | AMS1117 | 1
USB |  | USB_1, USB_2 | USB/SM0.8-6H5 | USB5 | 2
VCC3.3 | Header, 3-Pin, Dual row | VOUT2 | HDR2X3 | Header 3X2 | 1
32.768MHz | Crystal Oscillator | Y1 | XTAL 32M | XTAL | 1
8MHz | Crystal Oscillator | Y2 | XTAL_US | XTAL | 1
12MHz | Crystal Oscillator | Y3 | XTAL_US | XTAL | 1